## Лист1
Производственные услуги АО "РКЦ "Прогресс" для сторонних организаций
тел.(846) 228-61-73;276-12-11;E-mail:marketing@samspace.ru
Наименование товаров.работ и услуг | Наименование требования к товарам,работам и услугам (при наличии) в соответствии с которым они изготавливаются | Краткие технические характеристики (ВШД, тип профиля, толщина, питающее напряжение и др.) | Возможный годовой объем поставки | Единица измерения | Примечание
1. Нанесение теплозащитных покрытий | По требованию Заказчика | Углепластик,стеклопластик,полиамид,полистирол,пенополиуретан | 50000 | н/час
2. Изготовление наземных кабелей | По требованию Заказчика | Наборные и шланговые кабели с отрывными миниатюрными разъемами | 60000 | н/час
3.Изготовление арматуры низкого и высокого давления и агрегатов автоматики | По требованию Заказчика | Рабочая среда-воздух,азот,гелий.Давление от 0 до 350 кг/см2 | 60000 | н/час
4. Изготовление трубопроводов и тепловых труб по эталонам и компенсаторов | По требованию Заказчика | Рабочая среда-воздух,азот,гелий.Алюминий - диаметр 6-42 мм;длина-до 5 м.Компенсаторы-сталь.Диаметр гофросильфона 20-157 мм. | 50000 | н/час
5. Холодная штамповка и гибка листов | По требованию Заказчика | 1. Штамповка алюминиевых листов от 0,5 мм до 6 мм,габариты - 1,5м х 6м. 2. Гибка алюминиевых и стальных листов от 0,5мм до 6мм;габариты - 2150мм х 2150 мм | 60000 | н/час
6. Прокатка прессованных алюминиевых профилей | По требованию Заказчика | Заготовки для изготовления деталей без правки : 1. ГОСТ 13737-90:Профиль 410128,410091,410121 - R гиба>1 м;профиль 410053,410081-R гиба>0,9 м; 2.ГОСТ 13738-91:Профиль 410596,410806,410958- R гиба>1 м; 3. ГОСТ 13622-91:Профиль 420207,420364,420396 - R гиба>1 м. | Всего - 4500 | шт.
7. Мехообработка деталей из алюминиевых сплавов | По требованию Заказчика | Диаметр - до 5,5 м;высота - до 2 м | 60000 | н/час
8. Алюминиевое литье в песчаную форму | По требованию Заказчика | Сплавы:АМг6лч(АЛ23-1),АМг6л(АЛ23),АК7ч(АЛ9)АМ4,5Кд(ВАЛ10); Размеры отливок в мм ( 50 х 50 х 50-700 х 400 х 400); Масса отливок ,кг (0,2-26,5 кг) | 15 | т
9. Алюминиевое литье в кокиль | По требованию Заказчика | Сплавы:АК9ч(АЛ4),АК12,АК7ч(АЛ9),АК9т;Размеры отливок,мм(20 х 20 х 20-700 х 700 х 100);Масса отливок,кг (0,4-60,0) | 595 | т
10. Стальное литье в песчаную фому | По требованию Заказчика | Сплавы:Ст25Л,45Л;Размеры отливок,мм(100 х 100 х 50-800 х 600 х 300);Масса отливок,кг (2-400) | 65 | т
11. Стальное литье по выплавляемым моделям | По требованию Заказчика | Сплавы:Ст20Л,30Л,35Л,45Л,35ХГСЛ,12Х18Н9ТЛ;Размеры отливок,мм (10 х 10 х 10-150 х 100 х 50);Масса отливок,кг (0,2-8,0) | 180 | т
12. Чугунное литье в песчаную форму | По требованию Заказчика | Сплавы:СЧ 20,СЧ 21;Размеры отливок,мм(1000 х 1000 х 500);Масса отливок,кг (1-1000) | 120 | т
13. Бронзовое,медное литье в кокиль | По требованию Заказчика | Сплавы:БрО10Ф1,БрА9ЖЗЛ,М1;Размеры отливок,мм (300 х 172 х 144), размеры втулки (200 х 260);Масса отливок,кг (4,2-28),масса втулки,кг(38) | 44 | т | Отливки
14. Бронзовое литье центробежным способом | По требованию Заказчика |  | 47 | т | Втулки
15.Алюминиевое литье под давлением | По требованию Заказчика | Сплавы:АК12М2,АК12;Размеры отливок,мм(170 х 170 х150);Масса отливок,кг(0,2-3,5) | 680 | т
16. Свинцовое литье в песчаную форму | По требованию Заказчика | Сплавы:С1,С2,С3;Размеры отливок,мм(диаметр 8 х 6 - 400 х 150 х200);Масса отливок,кг (0,01-80) | 20 | т
17.Автоматизированый поверхностный монтаж печатных узлов с групповым оплавлением в парофазовой печи с рентгеноконтролем BGA компонентов | ГОСТ Р 56427-2015 | печатные платы 5-ый класс точности, чип размером 0402, BGA 1225 выводов | 2000 | шт.
18. Покрытие печатных узлов и ДСЕ поли-пара-ксилиленовым покрытием | ОСТ В.107.46007.008-2000 | влагозащитное покрытие толщиной 0, 015 мм, размеры ПУ и ДСЕ 300×200 мм | 1000 | шт.
19.Кабели БКС любой сложности | по требованию заказчика | наборные кабели с повивом и экранированием проводов c отрывными и миниатюрными соединителями | 5000 | шт.